## Hoja1
Concepto | Especificaciones | Cant. | Precio Unit. | Uds. Total | Subtotal
1. Estantería de Alambre Cromado
Rack Cromado | 72" x 36" x 86" ¦ Cap. 650 lbs/repisa | 1 | 1543.54 | 20 racks | 30870.8
Nota: Descuento aplica por compra ≥ 3 uds
2. Cajas de Almacenamiento
Cajas de almacenamiento | 80 x 40 x 30 cm | 1/rack | 25 | 240 cajas | 6000
3. Charolas Calefactoras (Cartridge Heater)
Charola Calefactora | 60 x 40 x 10 cm ¦ 50 W c/u | 4/rack | 316.43 | 80 uds | 25314.4
Cartridge Heater 60W - 3"lg - 120 VAC - 36 W/sq in - 1/4# Dia ¦ 200 W/rack → 4,000 W totales (4.0 kW)
4. Ventiladores
AC Infinity Multifan S2 | 120 mm USB - Control de velocidad | 2/rack | 539 | 40 uds | 21560
5. Control de temperaturas
W1209 Control de Temperatura Digital Sensor Ntc | 2 Pzas por unidad, con una fuente de voltaje de 12 V | 1/rack | 98 | 10 uds | 980
6. Control de Humedad
Sensor de humedad de Suelo YL-69 | Módulo Yl-38 Para ardunio con amplia compatibilidad | 1/rack | 51.7 | 20 uds | 1034
7. Costo de paneles
Canadian Solar TOPBiHiKu6 Bifacial | Módulo Solar 710 W, Bifacial, 48.6 Vcc, Monocristalino. Celda tipo N, Doble Vidrio | 1 | 4281 | 2 uds | 8562
8. Baterias
Solar Lithium LiFePO4 | Baterry 51.2V/100 Ah, con vida útil de hasta 10 años o 6000 ciclos | 1 | 21177.47 | 2 uds | 42354.94
9. Inversor
Canadian Solar CSI-5KTL1P-GI-FL INVERTER | Potencia nominal 5KW, Eficiencia aprox 98%, Protección contra sobrecorriente, cortocircuito y porlaridad inversa | 1 | 19629.21 | 1 uds | 19629.21
10. Cable
Cable | Metro de cable solar DC 4MM negro | 1 | 20.77 | 12 uds | 249.24
Cable | Cable Calibre 10 AWG (2 fases y tierra) | 1 | 30 | 75 uds | 2250
Cable | Cable calibre 3/0 AWG | 1 | 350 | 4 uds | 1400
Barra Neutro/tierra | Barra neutro/tierra 12 conexiones calibres 350 KCM | 1 | 1600 | 2 uds | 3200
11. Estructura
Block de distribución | Block de distribucción Pdb-55-500-1 Ilsco | 1 | 6290 | 2 uds | 12580
Block de distribución | Block de distribucción Lda-26-350 Ilsco | 1 | 2260 | 2 uds | 4520
12. Otros componentes
Conectores | Par de conectores MC4 macho y hembra | 1 | 26.61 | 10 uds | 266.1
Sistema de monitoreo | Unidad de transferencia de datos | 1 | 4573.88 | 1 uds | 4573.88
Placa de montaje | Placa de montaje ciega 300x300 mm metalica Schneider Electric | 1 | 125 | 1 uds | 125
Otros materiales | Taquetes de compresión | 1 | 60 | 16 uds | 960
Otros materiales | Tubo conduit pared delgada 3/4 | 1 | 111 | 7 uds | 777
Otros materiales | Condulet para tubo conduit de 3/4 | 1 | 60 | 10 uds | 600
Otros materiales | Coples de compresión condult 3/4 | 1 | 20 | 6 uds | 120
Otros materiales | Abrazaderas tipo "O" 3/4 | 1 | 8 | 20 uds | 160
13. Servicio
Intalación | Instalación de sistema fotovoltaico | 1 | 20000 | 1 | 20000
Gran Total (precio pendiente de cotización) |  |  |  |  | 208086.57
NOTAS: Los precios presentados pueden variar dependiendo del tiempo de busqueda de cada uno. Precio de Instalación del sistema Fotovoltáico tomado como referencia de una instalación de mayor exigencia (Precio sujeto a las características del proyecto).
Propuestas 1 - Bodega no aislada con Racks Aislados
Aislante térmico de Poliuretano (PU) | Panel de espuma rígida PU para Aislante térmico | 15.258 / Rack | 300 | 20 Racks | 97651
Gran Total |  |  |  |  | 305737.57
Propuesta 2 - Bodega aislada con racks aislados
Aislante PU para Racks | Espuma rígida de Poliuretano | 15.258 / Rack | 300 | 20 racks | 97651
Aislante Pu para Bodega | Panel aislante de poliuretano | 108.782 / Rack | 300 | Toda la bodega | 34810.24
Gran Total |  |  |  |  | 340547.81